## igralište
INVESTITOR: |  | OSNOVNA ŠKOLA EUGENA KUMIČIĆA
DOBRIŠE CESARIĆA 24 , SLATINA
GRAĐEVINA: |  | UREĐENJE VANJSKIH ŠKOLSKIH IGRALIŠTA I SVLAČIONICA
LOKACIJA: |  | DOBRIŠE CESARIĆA 24 , SLATINA
T R O Š K O V N I K
I) | VANJSKO IGRALIŠTE
1. | Izrada atletske podloge od akrilnog sustav
koji se sastoji od reciklirane gune u rolama
(4mm) (apsorbirajući sloj)koja se lijepi na
podlogu te likvidnim slojevima (sloj za
popunjavanje pora, membranski sloj i tri
završna akrilna sloja u boji). Akrilni sustav
atletske stase se postavlja na pripremljenu
podlogu, pri odgovarajućim atmosferskim
prilikama (18ºC – 25ºC). Nakon postave
atletske staze na njoj se ne smije odvijati
nikakva aktivnost u trajanju od 7 dana.
Boja podloge prema odabiru projektanta,
a u skladu s paletom boja proizvođača.
U cijeni čišćenje i priprema postojeće
asfaltne podloge, uklanjanje i ponovna
montaža postojećih golova.
|  | m2 |  | 1567.5
2. | Iscrtavanje linija prema zahtjevu sporta.
Linije iscrtati vodonepropusnom
poliuretanskom bojom. 48 sati nakon
iscrtavanja linija nisu dopuštene nikakve
aktivnosti na podlozi. U cijenu uključena
nabava i dobava boje kao i upotreba potrebnih
strojeva i alata za iscrtavanje linija.
|  | m' |  | 1365 |  | 0
| VANJSKO IGRALIŠTE UKUPNO: |  |  |  |  | 0
R E K A P I T U L A C I J A
| VANJSKO IGRALIŠTE |  |  |  |  | 0
[5 empty] | UKUPNO | 0
[5 empty] | PDV | 0
[5 empty] | SVEUKUPNO | 0

## svlačionice
| INVESTITOR: | OSNOVNA ŠKOLA EUGENA KUMIČIĆA
DOBRIŠE CESARIĆA 24 , SLATINA
| LOKACIJA: | DOBRIŠE CESARIĆA 24 , SLATINA
| GRAĐEVINA: | UREĐENJE VANJSKIH ŠKOLSKIH
IGRALIŠTA I SVLAČIONICA
TROŠKOVNIK
Br.st. | SADRŽAJ STAVKE | Jed. mjere | Količina | Jedinična cijena | Ukupno
I) GRAĐEVINSKI RADOVI
1. | Demontaža postojeće sanitarne opreme. U cijeni sav potreban rad, materijal i odvoz na deponiju građevinskog materijala udaljenosti do 30 km.
| - slavina | kom | 6
| - slavina za tuš | kom | 8
| - sapunjara | kom | 2
| - sušilo za ruke | kom | 1
| - WC | kom | 3
2. | Razbijanje postojećih AB korita dimenzija 350x60x60 cm i 350x120x10 cm debljine stijenke do 10 cm. U cijeni sav potreban rad, materijal i odvoz na deponiju građevinskog materijala udaljenosti do 30 km.
|  | kom | 2
3. | Razbijanje postojećih podnih i zidnih keramičkih pločica. U cijeni sav potreban rad, materijal i odvoz na deponiju građevinskog materijala udaljenosti do 30 km.
| - pod | m² | 75
| - zid | m² | 80
4. | Razbijanje zidova i podne ploče sa svim slojevima za polaganje novih cijevi vodovoda i kanalizacije. U cijeni sav potreban rad, materijal i odvoz na deponiju građevinskog materijala udaljenosti do 30 km.
| - pod | m | 60
| - zid | m | 80
5. | Betoniranje AB podne ploče u zemlji betonom C25/30 debljine 10 cm nakon postave instalacija. U cijeni uključena izrada i postava oplate te nabava, transport, ugradnja i njega betona, uz potrebna ispitivanja i dokaze kvalitete.
|  | m³ | 2
6. | Betoniranje AB zida tuševa betonom C25/30. Zid dimenzija 350x15x20 cm. U cijeni uključena izrada i postava oplate te nabava, transport, ugradnja i njega betona, uz potrebna ispitivanja i dokaze kvalitete.
| beton | m³ | 0.5
| armatura | kg | 40
| oplata | m³ | 3
7. | Zidarska obrada zidova nakon postave instalacija. Stavka uključuje i dobavu i ugradnju PVC mrežice u polimerno ljepilo na mjestima postave instalacija u širini 20 cm.
|  | m | 80
8. | Izrada rabiciranog plivajućeg cem.estriha debljine 4-6 cm na podovima sanitarija. Odvojeni od zida trakom okipora 1 cm. U cijeni PE folija i ekspandirani polistiren. Dopuštene su granične vrijednosti neravnina gotove podloge prema DIN 18202 0,1m-2mm, 1m-4mm, 4m-10mm,10m-12mm 15m-15mm.
|  | m² | 15
9. | Izravnavanje podnih površina na mjestima većih oštećenja podne plohe nakon demontaže keramičkih pločica te čišćenja masom za niveliranje u slojevima debljine do 5mm. Niveliranje izvesti prema uputama proizvođača. Predviđa se izravnavanje do 25% podnih površina. Obračun po m2 izvedenih radova.
|  | m² | 20
| GRAĐEVINSKI RADOVI UKUPNO |  |  |  | 0
II. IZOLATERSKI RADOVI
1. | Dobava i izrada hidroizolacijskog sustava sanitarnih čvorova. Hidroizolaciju se sastoji od temeljnog premaza na bazi stirol-butadiena, završni hidroizolacijski premaz bez otapala. Spoj zid-zid, zid-pod obraditi elastomernom trakom. Na vanjske i unutarnje kutove postaviti kutne elemente za sustave brtvljenja pod keramičkim podlogama. Brtvljenje prodora obraditi elastičnom manžetom. Količinom predvidjeti i obradu dijela zidova oko tuš kabina. Prilikom izvođenja pridržavati se uputa proizvođača.
|  | m² | 50
IZOLATERSKI RADOVI UKUPNO
III. KERAMIČARSKI RADOVI
1. | Dobava materijala i opločenje podova i sokla visine 10 cm podnim protukliznim keramičkim pločicama, otporne na masnoću, Ijepljene u građ. ljepilu. Širine fuge 2mm. Gornji vrh sokla poravnati građevinskim ljepilom pod jednoličnom kosinom ili ugraditi aluminijski rubni profil. Neglazirane protuklizne pločice I. klase. Pločice po izboru projektanta. U cijeni fugiranje i čišćenje.
| pod | m² | 75
| sokl | m | 70
2. | Dobava materijala i opločenje zidova do 2,0m visine u prostoru za tuširanje i sanitarnim čvorovima. Keramičke glazirane pločice I. klase. Pločice po izboru projektanta. Keramičke pločice postavljaju se u sanitarnim čvorovima. Komplet sa fugiranjem fugirnom masom i dr. radnjama do potpune gotovosti. Obračun po m2 položenih pločica Ijepljenjem.
|  | m² | 80
IZOLATERSKI RADOVI UKUPNO
IV. INSTALACIJA KANALIZACIE
1. | Dobava i montaža kanalizacijskih niskošumnih polipropilenskih cijevi PP otpornih na kemikalije iz otpadnih voda i visoke temperature. U jedinične cijene uključiti lukove svih stupnjeva, fazonske komade, revizije, materijal za spajanje i učvršćenje kao i sitni i pomoćni pribor. Stavka obuhvaća sav potreban rad i materijal uključujući izvedbu prodora kroz zidove i stropove.
Obračun po m' montirane cijevi.
| - PP DN 50, niskošumna | m | 90
| - PP DN 110, niskošumna | m | 3
Nabava, doprema i ugradnja spojnih elemenata za unutarnju kanalizaciju uključujući i brtveni materijal.
| Koljeno 45° DN 50 | kom | 20
| Koljeno 90° DN 50 | kom | 80
| Koljeno 45° DN 50 | kom | 6
| Koljeno 90° DN 50 | kom | 6
| Račva 45° DN 50/50 | kom | 10
| Račva 90° DN 50/50 | kom | 10
2. | Dobava i ugradnja podnog protočnog polipropilenskog top sifona DN50 s protukliznom inox četvrtastom pokrovnom pločom dimenzija 115x115 mm s rešetkom i odvodom.
| Obračun za komplet. | komplet | 12
INSTALACIJA KANALIZACIJE UKUPNO
V. INSTALACIJA VODOVODA
1. | Izrada instalacije hladne i tople vode. Cjelokupnu instalaciju izraditi polipropilenskim cijevima. Cijevi su izrađene od polipropilena tipa prema DIN-U 8077/78 za tlak od 0 do 10 bara-serije SDR 7,4. Montažu cjevovoda izvesti uz zidove, ispod i na žbuci te i ispod stropova, podovima i oknima za instalacije. NAPOMENA: U cijenu dužnog metra cijevi ulaze razne spojnice, armaturnipriključci i pribor, razdjelnici, elementi za zatvaranje te razni elementi za učvršćenje cjevovoda. Prilikom montaže koristiti fusiotherm alate i pribor. Cijevi se montiraju sa potrebnom izolacijom prema uputama proizvođača. U cijenu uključena nabava i dobava cijevi i ostalog potrebnog materijala.
Obračun po m' kompletno montirane cijevi. Navedene dimenzije označuju minimalni unutarnji promjer cijevi.
| - DN 20 | m | 44
2. | Dobava i montaža slobodno protočnih zapornih podžbuknih PP-R ventila u zidnim usjecima. Stavka uključuje i ugradnju niklovanih kapa i rozeta te sav ostali potreban materijal i rad.
Obračun po kom. Navedene dimenzije označuju minimalni unutarnji promjer cijevi.
| - DN 20 | kom | 9
INSTALACIJA VODOVODA UKUPNO
VI. SANITARNI UREĐAJI
NAPOMENA: Stavkama troškovnika je predviđena dobava, transport i montaža navedenih artikala, sav sitni pomoćni i brtveni materijal.
1. | Dobava i ugradba konzolne WC školjke od keramike I klase u zid od opeke. U stavku je uključena dobava i ugradba štednog niskomontažnog ugradbenog vodokotlića s ispirnom cijevi promjera Ø25 mm, kutnog ventila 15/10 mm sa spojnom fleksibilnom cijevi za priključak vodokotlića na instalaciju, WC dasku od tvrde kvalitetne plastike, vijke i tiple za montažu WC školjke, silikonski kit za brtvljenje, te tipsku gumenu brtvu (manžetu) za priključak na odvodnu vertikalu.
| Obračun po ugrađenom kompletu | komplet | 3
2. | Dobava i ugradba visećih umivaonika od keramike I klase, u kompletu s ogledalima na zid. Stavka uključuje dobavu i ugradnju vijaka i tipli za montažu na zid, silikonski kit za brtvljenje, stojeću jednoručnu mješaću armaturu za toplu i hladnu vodu, kutne ventile, te odljevnu garnituru.
Obračun po ugrađenom kompletu
| - umivaonici ovalni širine 550 mm | komplet | 6
3. | Dobava i ugradnja mješaće armature za toplu i hladnu vodu za tuševe. Stavka uključuje dobavu i ugradnju vijaka i tipli za montažu na zid, silikonski kit za brtvljenje, stojeću jednoručnu mješaću armaturu za toplu i hladnu vodu.
| Obračun po ugrađenom kompletu | komplet | 6
4. | Nabava i montaža sitnog pribora od inoxa. U cijenu ulazi rad, sav potrošni i montažni materijal. Obračun po ugrađenom komadu.
| - držač toaletnog papira sa poklopcem | kom | 3
| - WC četka | kom | 3
| - sapunjara za tekući sapun | kom | 6
| - metalna kanta za otpatke s poklopcem | kom | 2
| - držač WC papira | kom | 3
| - držač ručnika | kom | 6
5. | Dobava i montaža fiksne pregrade za tuševe. Pregrada od aluminijskih kromiranih profila, ispuna mutno sigurnosno staklo 5mm. Stavka uključuje dobavu i ugradnju, ugradnju vijaka i tipli za montažu na zid i pod , silikonski kit za brtvljenje.
| Obračun po ugrađenom kompletu-120x200 | kompl. | 2
| Obračun po ugrađenom kompletu-135x200 | kompl. | 2
6. | Dobava i montaža zavjese za tuševe. Nosač zavjese od okruglog inox profila, zavjesa od guste tkanina od poliesterskog vlakna s vodootpornom površinom. Stavka uključuje dobavu i ugradnju, ugradnju vijaka i tipli za montažu na zid i fiksnu pregradu tuševa, silikonski kit za brtvljenje.
| Obračun po ugrađenom kompletu-115x200 | kompl. | 6
SANITARNI UREĐAJI UKUPNO
VII. OSTALI RADOVI
1. | Ispitivanje izvedene vodovodne instalcije na nepropusnost tlačnom probom.
| Obračun za komplet | komplet | 1
2. | Čišćenje i ispiranje izvedenog vodovodnog cjevovoda nakon kompletno dovršenih radova.
| Obračun za komplet | komplet | 1
3. | Dezinfekcija vodovodnog cjevovoda prije stavljanja u pogon, a vrši se s 30g čistog klora na 1 m3 vode. Voda ostaje u cjevovodu 24 sata.
| Obračun za komplet | komplet | 1
4. | Laboratorijsko ispitivanje kvalitete vode, uzimanjem uzoraka na 1/3 točećih mjesta. Uključeno ispitivanje na mineralna ulja. | komplet | 1
5. | Ispitivanje kompletno izgrađene kanalizacije zajedno s objektom na vodonepropusnost prema postojećim propisima.
| Obračun za komplet | komplet | 1
6. | Čišćenje i uređenje gradilišta nakon završetka svih radova na izvedbi vodovoda i kanalizacije. Stavka obuhvaća prikupljanje otpadnog građevinskog i ostalog materijala, utovar i odvoz na gradsko odlagalište. | komplet | 1
UKUPNO VII. OSTALI RADOVI (kn):
REKAPITULACIJA VODOVOD I KANALIZACIJA
Iznos u kn
I. | GRAĐEVINSKI RADOVI |  |  |  | 0
II. | IZOLATERSKI RADOVI
III. | KERAMIČARSKI RADOVI |  |  |  | 0
IV. | INSTALACIJA KANALIZACIJE |  |  |  | 0
V. | INSTALACIJA VODOVODA |  |  |  | 0
VI. | SANITARNI UREĐAJI |  |  |  | 0
VII. | OSTALI RADOVI |  |  |  | 0
| UKUPNO VODOVOD I KANALIZACIJA: |  |  |  | 0
| PDV 25% |  |  |  | 0
| SVEUKUPNO SA PDV-om |  |  |  | 0

## rekapitulacija
INVESTITOR: |  | OSNOVNA ŠKOLA EUGENA KUMIČIĆA
DOBRIŠE CESARIĆA 24 , SLATINA
GRAĐEVINA: |  | UREĐENJE VANJSKIH ŠKOLSKIH IGRALIŠTA I SVLAČIONICA
LOKACIJA: |  | DOBRIŠE CESARIĆA 24 , SLATINA
S V E U K U P N A R E K A P I T U L A C I J A
| VANJSKO IGRALIŠTE |  | 0
| SANITARIJE |  | 0
| UKUPNO BEZ PDV-a: |  | 0
| UKUPNO PDV : |  | 0
| SVEUKUPNO: |  | 0