## OPREMA
TROŠKOVNIK
R.BR. | OPIS STAVKE | JM | KOL | JED. CIJENA | UKUPNO
1. | 3D PRINTER Preciznost 0,02 mm Dimenzije 200x280x255 mm Debljina sloja 0,4 mm Radna temperatura ekstrudera 180-260 C Grijana podloga 60 C Sučelje USB, Tehnologija printanja: FDM Program, gratis Garancija dvije godine Težina 20 kg Osiguran servis u Hrvatskoj + materijal | kom. | 1
2. | CNC stroj A3 Radno područje: x = 510, y = 308, z = 70 mm trapezni navoj vretena, linearno klizi na ojačanoj osovini od čelika (fi 16 mm), koračni motori, motor za glodanje (min. 800 W, stezne čahure 8 mm, 6 mm, 1/8”. ). drvo, za pločice, gravure, prednje ploče Program, gratis Garancija dvije godine Osiguran servis u Hrvatskoj +materijal | kom. | 1
3. | Laserska graverka i rezač Radna površina: 400x500 mm (inox) Snaga lasera: 40-50W Rotirajuću glavu za cilindrične predmete Softver za upravljanje laserom Vidljiva laserska pozicija Hlađenje i ventilacija-solidni Garncija: 2000h radnih sati +materijal | kom. | 1
| UKUPNO BEZ PDV-A |  |  |  | 0
| PDV |  |  |  | 0
| SVEUKUPNO S PDV-om |  |  |  | 0
| Napomena: Na sve što upućuje na marku, tip i slično vrijedi izraz "jednakovrijedan". |  |  | Isporučitelj: